## Sheet1
Temperature (oC) | Pressure (Mpa) | Liquid Density (kg/m3) | Volume (m3/kg) | Liquid Enthalpy (kJ/kg) | Vapor Enthalpy (kJ/kg) | Liquid Entropy (kJ/(kg*K)) | Vapor Entropy (kJ/(kg*K)) | Liquid Specific Heat (kJ/(kg*K)) | Vapor Specific Heat (kJ/(kg*K)) | Vapor cp/cv | Liquid Velocity of Sound (m/s) | Vapor Velocity of Sound (m/s) | Liquid viscosity (μPa*s) | Vapor viscosity (μPa*s) | Liquid thermal conductivity (mW/(m*K)) | Vapor thermal conductivity (mW/(m*K)) | Surface tension mN/m
-60 | 0.00127 | 1548.7 | 10.38 | 126.08 | 361.82 | 0.6949 | 1.8009 | 1.2 | 0.701 | 1.101 | 1041 | 120.3 | 2026 | 7.36 | 115.5 | 9.08 | 24.67
-50 | 0.00281 | 1525.2 | 4.9038 | 138.12 | 368.68 | 0.7501 | 1.7834 | 1.208 | 0.725 | 1.099 | 994 | 122.7 | 1501 | 7.71 | 111.9 | 9.27 | 23.47
-40 | 0.00572 | 1501.6 | 2.5079 | 150.24 | 375.67 | 0.8033 | 1.7702 | 1.218 | 0.751 | 1.098 | 948 | 125 | 1174 | 8.06 | 108.5 | 9.54 | 22.26
-30 | 0.01085 | 1477.7 | 1.3726 | 162.48 | 382.76 | 0.8547 | 1.7606 | 1.229 | 0.778 | 1.098 | 902 | 127.1 | 951.2 | 8.4 | 105.2 | 9.89 | 21.03
-20 | 0.01937 | 1453.6 | 0.79638 | 174.84 | 389.94 | 0.9044 | 1.7541 | 1.242 | 0.806 | 1.099 | 859 | 129 | 790.1 | 8.75 | 102.1 | 10.3 | 19.78
-10 | 0.03277 | 1429 | 0.48586 | 187.34 | 397.18 | 0.9528 | 1.7502 | 1.257 | 0.837 | 1.1 | 815 | 130.7 | 668.3 | 9.09 | 99 | 10.77 | 18.52
0 | 0.05292 | 1404 | 0.30955 | 200 | 404.47 | 1 | 1.7486 | 1.274 | 0.868 | 1.103 | 773 | 132.1 | 573.2 | 9.42 | 95.9 | 11.31 | 17.25
2 | 0.05795 | 1398.9 | 0.28419 | 202.55 | 405.93 | 1.0093 | 1.7484 | 1.277 | 0.875 | 1.104 | 765 | 132.3 | 556.7 | 9.49 | 95.3 | 11.43 | 16.99
4 | 0.06336 | 1393.8 | 0.26129 | 205.11 | 407.39 | 1.0186 | 1.7484 | 1.281 | 0.881 | 1.104 | 756 | 132.5 | 540.8 | 9.56 | 94.7 | 11.55 | 16.74
6 | 0.06916 | 1388.7 | 0.24057 | 207.68 | 408.86 | 1.0278 | 1.7484 | 1.284 | 0.888 | 1.105 | 748 | 132.8 | 525.6 | 9.62 | 94 | 11.67 | 16.48
8 | 0.07538 | 1383.5 | 0.2218 | 210.25 | 410.32 | 1.0369 | 1.7485 | 1.288 | 0.895 | 1.106 | 740 | 133 | 511 | 9.69 | 93.4 | 11.79 | 16.22
10 | 0.08204 | 1378.3 | 0.20477 | 212.84 | 411.79 | 1.0461 | 1.7487 | 1.292 | 0.901 | 1.107 | 731 | 133.2 | 497 | 9.76 | 92.8 | 11.91 | 15.97
12 | 0.08917 | 1373.1 | 0.18929 | 215.43 | 413.25 | 1.0552 | 1.7489 | 1.296 | 0.908 | 1.108 | 723 | 133.4 | 483.5 | 9.82 | 92.2 | 12.04 | 15.71
14 | 0.09677 | 1367.9 | 0.1752 | 218.02 | 414.72 | 1.0642 | 1.7492 | 1.299 | 0.915 | 1.109 | 715 | 133.5 | 470.6 | 9.89 | 91.5 | 12.17 | 15.46
15.14 | 0.10133 | 1364.9 | 0.16774 | 219.51 | 415.55 | 1.0694 | 1.7494 | 1.302 | 0.919 | 1.109 | 710 | 133.6 | 463.4 | 9.93 | 91.2 | 12.24 | 15.31
16 | 0.10488 | 1362.6 | 0.16236 | 220.63 | 416.18 | 1.0733 | 1.7496 | 1.303 | 0.922 | 1.11 | 707 | 133.7 | 458.1 | 9.96 | 90.9 | 12.3 | 15.2
18 | 0.11352 | 1357.3 | 0.15063 | 223.24 | 417.65 | 1.0822 | 1.75 | 1.3078 | 0.929 | 1.111 | 698 | 133.8 | 446.1 | 10.02 | 90.3 | 12.43 | 14.94
20 | 0.1227 | 1352 | 0.13992 | 225.86 | 419.12 | 1.0912 | 1.7504 | 1.312 | 0.936 | 1.112 | 690 | 133.9 | 434.5 | 10.09 | 89.7 | 12.56 | 14.69
22 | 0.13247 | 1346.6 | 0.13012 | 228.49 | 420.58 | 1.1001 | 1.7509 | 1.316 | 0.943 | 1.113 | 682 | 134.1 | 423.3 | 10.16 | 89 | 12.7 | 14.43
24 | 0.14283 | 1341.3 | 0.12113 | 231.13 | 422.04 | 1.109 | 1.7515 | 1.32 | 0.95 | 1.114 | 674 | 134.1 | 412.5 | 10.22 | 88.4 | 12.84 | 14.17
26 | 0.15383 | 1335.8 | 0.11288 | 233.78 | 423.51 | 1.1178 | 1.7521 | 1.324 | 0.958 | 1.115 | 666 | 134.2 | 402.1 | 10.29 | 87.8 | 12.98 | 13.92
28 | 0.16547 | 1330.4 | 0.1053 | 236.44 | 424.97 | 1.1267 | 1.7527 | 1.329 | 0.965 | 1.117 | 657 | 134.3 | 392 | 10.36 | 87.2 | 13.12 | 13.66
30 | 0.17779 | 1324.9 | 0.09833 | 239.1 | 426.43 | 1.1355 | 1.7534 | 1.333 | 0.973 | 1.118 | 649 | 134.3 | 382.3 | 10.42 | 86.5 | 13.27 | 13.4
32 | 0.19081 | 1319.3 | 0.09191 | 241.78 | 427.89 | 1.1442 | 1.7541 | 1.338 | 0.98 | 1.12 | 641 | 134.4 | 372.8 | 10.49 | 85.9 | 13.42 | 13.15
34 | 0.20456 | 1313.7 | 0.08599 | 244.46 | 429.35 | 1.1529 | 1.7549 | 1.342 | 0.988 | 1.121 | 633 | 134.4 | 363.7 | 10.56 | 85.3 | 13.57 | 12.89
36 | 0.21907 | 1308.1 | 0.08053 | 247.15 | 430.81 | 1.1617 | 1.7557 | 1.347 | 0.996 | 1.123 | 625 | 134.4 | 354.8 | 10.62 | 84.6 | 13.72 | 12.63
38 | 0.23436 | 1302.4 | 0.07548 | 249.86 | 432.26 | 1.1703 | 1.7566 | 1.352 | 1.003 | 1.125 | 617 | 134.4 | 346.2 | 10.69 | 84 | 13.87 | 12.38
40 | 0.25046 | 1296.7 | 0.0708 | 252.57 | 433.71 | 1.179 | 1.7574 | 1.357 | 1.011 | 1.126 | 609 | 134.3 | 337.9 | 10.76 | 83.4 | 14.02 | 12.12
42 | 0.26741 | 1291 | 0.06647 | 255.29 | 435.16 | 1.1876 | 1.7583 | 1.362 | 1.019 | 1.128 | 600 | 134.3 | 329.8 | 10.83 | 82.7 | 14.18 | 11.87
44 | 0.28522 | 1285.2 | 0.06246 | 258.03 | 436.61 | 1.1962 | 1.7593 | 1.367 | 1.028 | 1.13 | 592 | 134.2 | 321.9 | 10.89 | 82.1 | 14.34 | 11.61
46 | 0.30394 | 1279.3 | 0.05873 | 260.77 | 438.05 | 1.2048 | 1.7603 | 1.373 | 1.036 | 1.132 | 584 | 134.1 | 314.3 | 10.96 | 81.4 | 14.5 | 11.36
48 | 0.32358 | 1273.4 | 0.05527 | 263.52 | 439.49 | 1.2133 | 1.7613 | 1.378 | 1.044 | 1.135 | 576 | 134 | 306.9 | 11.03 | 80.8 | 14.66 | 11.1
50 | 0.34417 | 1267.4 | 0.05205 | 266.29 | 440.93 | 1.2219 | 1.7623 | 1.383 | 1.053 | 1.137 | 568 | 133.8 | 299.7 | 11.1 | 80.2 | 14.83 | 10.85
52 | 0.36576 | 1261.4 | 0.04905 | 269.07 | 442.36 | 1.2304 | 1.7633 | 1.389 | 1.061 | 1.139 | 560 | 133.7 | 292.6 | 11.17 | 79.5 | 15 | 10.6
54 | 0.38836 | 1255.3 | 0.04625 | 271.85 | 443.78 | 1.2389 | 1.7644 | 1.395 | 1.07 | 1.142 | 552 | 133.5 | 285.8 | 11.24 | 78.9 | 15.17 | 10.34
56 | 0.41201 | 1249.2 | 0.04365 | 274.65 | 445.21 | 1.2474 | 1.7655 | 1.401 | 1.079 | 1.145 | 544 | 133.3 | 279.1 | 11.32 | 78.2 | 15.34 | 10.09
58 | 0.43674 | 1243 | 0.04122 | 277.46 | 446.62 | 1.2558 | 1.7666 | 1.407 | 1.088 | 1.147 | 536 | 133.1 | 272.6 | 11.39 | 77.6 | 15.51 | 9.84
60 | 0.6259 | 1236.8 | 0.03894 | 280.29 | 448.04 | 1.2642 | 1.7678 | 1.413 | 1.098 | 1.15 | 527 | 132.8 | 266.2 | 11.46 | 76.9 | 15.69 | 9.59
62 | 0.48957 | 1230.4 | 0.03682 | 283.12 | 449.44 | 1.2727 | 1.7689 | 1.419 | 1.107 | 1.153 | 519 | 132.6 | 260.1 | 11.54 | 76.3 | 15.86 | 9.34
64 | 0.51773 | 1224.1 | 0.03482 | 285.97 | 450.84 | 1.2811 | 1.7701 | 1.426 | 1.117 | 1.157 | 511 | 132.3 | 254 | 11.61 | 75.6 | 16.04 | 9.09
66 | 0.5471 | 1217.6 | 0.03296 | 288.83 | 452.23 | 1.2894 | 1.7713 | 1.433 | 1.127 | 1.16 | 503 | 132 | 248.1 | 11.69 | 75 | 16.23 | 8.84
68 | 0.57771 | 1211.1 | 0.03121 | 291.7 | 453.62 | 1.2978 | 1.7724 | 1.439 | 1.137 | 1.164 | 495 | 131.6 | 242.3 | 11.77 | 74.4 | 16.41 | 8.59
70 | 0.6096 | 1204.4 | 0.02957 | 294.59 | 455 | 1.3062 | 1.7736 | 1.447 | 1.147 | 1.168 | 487 | 131.3 | 236.7 | 11.85 | 73.7 | 16.6 | 8.35
72 | 0.64279 | 1197.8 | 0.02803 | 297.49 | 456.36 | 1.3145 | 1.7748 | 1.454 | 1.158 | 1.172 | 479 | 130.9 | 231.2 | 11.93 | 73.1 | 16.79 | 8.1
74 | 0.67732 | 1191 | 0.02658 | 300.4 | 457.72 | 1.3229 | 1.776 | 1.461 | 1.169 | 1.176 | 470 | 130.5 | 225.8 | 12.01 | 72.4 | 16.98 | 7.85
76 | 0.71323 | 1184.1 | 0.02521 | 303.33 | 459.08 | 1.3312 | 1.7773 | 1.469 | 1.18 | 1.181 | 462 | 130 | 220.5 | 12.1 | 71.8 | 17.18 | 7.61
78 | 0.75055 | 1177.2 | 0.02393 | 306.28 | 460.42 | 1.3395 | 1.7785 | 1.477 | 1.192 | 1.186 | 454 | 129.5 | 215.3 | 12.18 | 71.2 | 17.38 | 7.37
80 | 0.78931 | 1170.1 | 0.02272 | 309.24 | 461.75 | 1.3478 | 1.7797 | 1.486 | 1.204 | 1.191 | 446 | 129 | 210.2 | 12.27 | 70.5 | 17.58 | 7.13
82 | 0.82956 | 1163 | 0.02158 | 312.21 | 463.06 | 1.3561 | 1.7809 | 1.494 | 1.217 | 1.196 | 437 | 128.5 | 205.3 | 12.37 | 69.9 | 17.79 | 6.88
84 | 0.87132 | 1155.7 | 0.0205 | 315.2 | 464.37 | 1.3644 | 1.7821 | 1.503 | 1.23 | 1.202 | 429 | 127.9 | 200.4 | 12.46 | 69.3 | 18 | 6.65
86 | 0.91464 | 1148.4 | 0.01949 | 318.21 | 465.66 | 1.3727 | 1.7833 | 1.512 | 1.243 | 1.209 | 421 | 127.4 | 195.6 | 12.56 | 68.6 | 18.22 | 6.41
88 | 0.95955 | 1140.9 | 0.01853 | 321.24 | 466.94 | 1.381 | 1.7845 | 1.522 | 1.257 | 1.215 | 412 | 126.7 | 190.9 | 12.66 | 68 | 18.44 | 6.17
90 | 1.0061 | 1133.3 | 0.01762 | 324.28 | 468.2 | 1.3893 | 1.7856 | 1.532 | 1.272 | 1.223 | 404 | 126.1 | 186.3 | 12.76 | 67.4 | 18.66 | 5.93
92 | 1.0543 | 1125.6 | 0.01676 | 327.34 | 469.45 | 1.3976 | 1.7868 | 1.543 | 1.287 | 1.23 | 396 | 125.4 | 181.8 | 12.87 | 66.7 | 18.89 | 5.7
94 | 1.1042 | 1117.7 | 0.01594 | 330.42 | 470.68 | 1.4059 | 1.7879 | 1.554 | 1.303 | 1.239 | 387 | 124.7 | 177.3 | 12.98 | 66.1 | 19.13 | 5.47
96 | 1.1559 | 1109.7 | 0.01517 | 333.52 | 471.89 | 1.4142 | 1.789 | 1.565 | 1.32 | 1.247 | 379 | 13.9 | 172.9 | 13.1 | 65.5 | 19.38 | 5.24
98 | 1.2093 | 1101.6 | 0.01444 | 336.64 | 473.09 | 1.4225 | 1.7901 | 1.577 | 1.337 | 1.257 | 370 | 123.1 | 168.6 | 13.22 | 64.9 | 19.63 | 5.01
100 | 1.2646 | 1093.3 | 0.01374 | 339.78 | 474.26 | 1.4308 | 1.7912 | 1.59 | 1.356 | 1.267 | 362 | 122.3 | 164.3 | 13.35 | 64.3 | 19.89 | 4.78
105 | 1.411 | 1071.8 | 0.01215 | 347.74 | 477.09 | 1.4516 | 1.7936 | 1.625 | 1.408 | 1.297 | 340 | 120 | 154 | 13.7 | 62.8 | 20.59 | 4.22
110 | 1.5698 | 1049.1 | 0.01074 | 355.85 | 479.74 | 1.4725 | 1.7959 | 1.667 | 1.469 | 1.335 | 319 | 117.4 | 143.9 | 14.09 | 61.3 | 21.36 | 3.68
115 | 1.7417 | 1025 | 0.00949 | 364.13 | 482.19 | 1.4936 | 1.7977 | 1.716 | 1.544 | 1.383 | 296 | 114.6 | 134.2 | 14.54 | 59.9 | 22.24 | 3.15
120 | 1.9275 | 999.2 | 0.00837 | 372.62 | 484.39 | 1.5148 | 1.7991 | 1.777 | 1.638 | 1.445 | 274 | 111.4 | 124.7 | 15.07 | 58.5 | 23.27 | 2.64
125 | 2.128 | 971.2 | 0.00736 | 381.35 | 486.25 | 1.5364 | 1.7998 | 1.854 | 1.762 | 1.53 | 250 | 107.9 | 115.3 | 15.71 | 57.1 | 24.49 | 2.15
130 | 2.3442 | 940.4 | 0.00644 | 390.39 | 487.7 | 1.5584 | 1.7997 | 1.959 | 1.932 | 1.652 | 226 | 103.9 | 106 | 16.49 | 55.9 | 25.99 | 1.68
135 | 2.5773 | 905.8 | 0.0056 | 399.81 | 488.57 | 1.581 | 1.7984 | 2.113 | 2.188 | 1.84 | 201 | 99.5 | 96.6 | 17.48 | 54.7 | 27.93 | 1.24
140 | 2.8287 | 865.6 | 0.00481 | 409.8 | 488.59 | 1.6046 | 1.7953 | 2.367 | 2.617 | 2.161 | 174 | 94.5 | 87 | 18.82 | 53.6 | 30.55 | 0.83
145 | 3.1003 | 815.9 | 0.00404 | 420.68 | 487.22 | 1.63 | 1.7891 | 2.888 | 3.504 | 2.835 | 144 | 88.8 | 76.6 | 20.77 | 53 | 34.48 | 0.47
150 | 3.3946 | 744.6 | 0.00324 | 433.55 | 482.85 | 1.6597 | 1.7762 | 4.72 | 6.517 | 5.146 | 111 | 82.2 | 64.1 | 24.2 | 54.2 | 42.04 | 0.16
154.02 | 3.651 | 516.1 | 0.00194 | 460.34 | 460.34 | 1.7217 | 1.7217 | Inf | Inf | Inf | 0 | 0 |  |  | Inf | Inf | 0